## ЛСР по форме №4 с материалами
Приложение № 2.1
к Муниципальному контракту № ____ от ______________
СОГЛАСОВАНО: | [8 empty] | УТВЕРЖДАЮ:
Глава администрации
городского поселения город Россошь
_______________ | [8 empty] | __________________ В.А. Кобылкин
" _____ " ________________ 20___г. | [8 empty] | " _____ " ________________ 20___г.
Обустройство и восстановление братской могилы № 277, расположенной по адресу: Воронежская область, Россошанский район, г. Россошь, ул. Пролетарская, 59а
(наименование стройки)
ЛОКАЛЬНЫЙ СМЕТНЫЙ РАСЧЕТ № 02-01-01
(локальная смета)
на | Ремонт и благоустройство памятника в г. Россошь -1 этап
(наименование работ и затрат, наименование объекта)
Основание: ведомость объемов работ
| Сметная стоимость _______________________________________________________________________________________________ |  | ___________________________981,566 |  | тыс. руб.
| строительных работ _______________________________________________________________________________________________ |  | _______________________________________________________________________________________________979,185 |  | тыс. руб.
| монтажных работ _______________________________________________________________________________________________ |  | _______________________________________________________________________________________________2,381 |  | тыс. руб.
| Средства на оплату труда _______________________________________________________________________________________________ |  | ___________________________81,749 |  | тыс. руб.
| Сметная трудоемкость _______________________________________________________________________________________________ |  | _______________________________________________________________________________________________8459,55 |  | чел.час
Составлен(а) в текущих (прогнозных) ценах по состоянию на 01.01.2000 года. (ТЕР-2001 Воронежской области , редакция 2014 года с изменениями И1(3))
№ пп | Шифр и номер позиции норматива | Наименование работ и затрат, единица измерения | Количество | Стоимость единицы, руб. |  |  | Общая стоимость, руб. |  |  |  | Затраты труда рабочих, чел.-ч, не занятых обслуживанием машин
|  |  |  | всего | эксплуата- ции машин | мате- риалы | Всего | оплаты труда | эксплуата- ции машин | мате- риалы
|  |  |  | оплаты труда | в т.ч. оплаты труда |  |  |  | в т.ч. оплаты труда |  | на единицу | всего
1 | 2 | 3 | 4 | 5 | 6 | 7 | 8 | 9 | 10 | 11 | 12 | 13
Раздел 1. Объект №1
Демонтаж
1 | ТЕР07-05-004-08 | Установка колонн со стальными сердечниками на фундаменты и нижестоящие колонны массой: до 4 т (демонтаж скульптуры) (100 шт. сборных конструкций) (Табл.2, п.1 Демонтаж (разборка) сборных бетонных и железобетонных строительных конструкций ОЗП=0,8; ЭМ=0,8 к расх.; ЗПМ=0,8; МАТ=0 к расх.; ТЗ=0,8; ТЗМ=0,8) НР (149,47 руб.): 155% от ФОТ (96,43 руб.) СП (81,97 руб.): 100%*0.85 от ФОТ (96,43 руб.) | 0.01 | 20996,58 7878,47 | 13118,11 1765,06 |  | 209.97 | 78.78 | 131,19 17,65 |  | 844.424 | 8.44
2 | ТЕРр63-7-1 | Разборка облицовки стен: из мраморных плит (Демонтаж мемориальных табличек) (100 м2 поверхности облицовки) НР (12,81 руб.): 77% от ФОТ (16,63 руб.) СП (8,32 руб.): 50% от ФОТ (16,63 руб.) | 0.006 | 2996,33 2738,03 | 258,3 33,36 |  | 17.98 | 16.43 | 1,55 0,20 |  | 364.1 | 2.18
3 | ТЕР46-02-009-02 | Отбивка штукатурки с поверхностей: стен и потолков кирпичных (100 м2) НР (65,45 руб.): 110% от ФОТ (59,5 руб.) СП (35,4 руб.): 70%*0.85 от ФОТ (59,5 руб.) | 0.35 | 170,01 170,01 |  |  | 59.5 | 59.5 |  |  | 22.82 | 7.99
4 | ТЕР46-04-001-04 | Разборка: кирпичных стен (1 м3) НР (1277,29 руб.): 110% от ФОТ (1161,17 руб.) СП (690,9 руб.): 70%*0.85 от ФОТ (1161,17 руб.) | 14.5 | 165,54 69,71 | 95,83 10,37 |  | 2400.33 | 1010.8 | 1389,53 150,37 |  | 8.24 | 119.48
5 | ТЕР46-04-001-02 | Разборка: бетонных фундаментов (1 м3) НР (5906,48 руб.): 110% от ФОТ (5369,53 руб.) СП (3194,87 руб.): 70%*0.85 от ФОТ (5369,53 руб.) | 50.3 | 317,79 81,13 | 236,66 25,62 |  | 15984.84 | 4080.84 | 11904 1288,69 |  | 9.59 | 482.38
6 | ТЕР46-04-014-02 | Разборка ступеней: на сплошном основании (100 м ступеней) НР (2675,01 руб.): 110% от ФОТ (2431,83 руб.) СП (1446,94 руб.): 70%*0.85 от ФОТ (2431,83 руб.) | 3.19 | 857,44 750,78 | 106,66 11,55 |  | 2735.23 | 2394.99 | 340,24 36,84 |  | 92.12 | 293.86
7 | ТЕРр68-12-5 | Разборка покрытий и оснований: цементно-бетонных (100 м3 конструкций) НР (630,28 руб.): 104% от ФОТ (606,04 руб.) СП (363,62 руб.): 60% от ФОТ (606,04 руб.) | 0.753 | 2294,57 600,78 | 1693,79 204,05 |  | 1727.81 | 452.39 | 1275,42 153,65 |  | 77.72 | 58.52
8 | ТЕРр68-20-1 | Разборка тротуаров и дорожек из плит с их отноской и укладкой в штабель (на постаменте) (100 м2 основания) НР (247,5 руб.): 104% от ФОТ (237,98 руб.) СП (142,79 руб.): 60% от ФОТ (237,98 руб.) | 1.75 | 135,99 135,99 |  |  | 237.98 | 237.98 |  |  | 18.68 | 32.69
9 | ТЕРр68-14-1 | Разборка бортовых камней: на бетонном основании (100 м) НР (303,24 руб.): 104% от ФОТ (291,58 руб.) СП (174,95 руб.): 60% от ФОТ (291,58 руб.) | 0.45 | 1360,36 563,15 | 797,21 84,79 |  | 612.16 | 253.42 | 358,74 38,16 |  | 68.26 | 30.72
10 | ТЕР01-02-057-02 | Разработка грунта вручную в траншеях глубиной до 2 м без креплений с откосами, группа грунтов: 2 (100 м3 грунта) НР (162,46 руб.): 80% от ФОТ (203,07 руб.) СП (77,67 руб.): 45%*0.85 от ФОТ (203,07 руб.) | 0.177 | 1147,3 1147,3 |  |  | 203.07 | 203.07 |  |  | 154 | 27.26
11 | ТССЦпг-01-01-01-045 | Погрузочные работы при автомобильных перевозках: прочих материалов, деталей (с использованием погрузчика) (1 т груза) НР 0% от ФОТ СП 0% от ФОТ | 366.278 | 16.74 | 16.74 |  | 6131.49 |  | 6131.49
12 | ТССЦпг-01-01-01-041 | Погрузочные работы при автомобильных перевозках: мусора строительного с погрузкой вручную (1 т груза) НР 0% от ФОТ СП 0% от ФОТ | 40.697 | 41.05 | 41.05 |  | 1670.61 |  | 1670.61
13 | ТССЦпг-03-21-01-015 | Перевозка грузов автомобилями-самосвалами грузоподъемностью 10 т, работающих вне карьера, на расстояние: до 15 км I класс груза (1 т груза) НР 0% от ФОТ СП 0% от ФОТ | 406.975 | 12.45 | 12.45 |  | 5066.84 |  | 5066.84
Скульптура
14 | ТЕР01-02-027-05 | Планировка площадей: ручным способом, группа грунтов 2 (1000 м2 спланированной площади) НР (232,57 руб.): 80% от ФОТ (290,71 руб.) СП (111,2 руб.): 45%*0.85 от ФОТ (290,71 руб.) | 0.29 | 1002,45 1002,45 |  |  | 290.71 | 290.71 |  |  | 123 | 35.67
15 | ТЕР01-02-005-01 | Уплотнение грунта пневматическими трамбовками, группа грунтов: 1-2 (100 м3 уплотненного грунта) НР (71,37 руб.): 95% от ФОТ (75,13 руб.) СП (31,93 руб.): 50%*0.85 от ФОТ (75,13 руб.) | 0.58 | 352,41 102,12 | 250,29 27,42 |  | 204.4 | 59.23 | 145,17 15,90 |  | 12.53 | 7.27
16 | ТЕР08-01-002-01 | Устройство основания под фундаменты: песчаного (1 м3 основания) НР (511,67 руб.): 122% от ФОТ (419,4 руб.) СП (285,19 руб.): 80%*0.85 от ФОТ (419,4 руб.) | 20.3 | 116,78 17,94 | 32,53 2,72 | 66.31 | 2370.63 | 364.18 | 660,36 55,22 | 1346.09 | 2.3 | 46.69
17 | ТЕР06-01-001-01 | Устройство бетонной подготовки (100 м3 бетона, бутобетона и железобетона в деле) НР (31,76 руб.): 105% от ФОТ (30,25 руб.) СП (16,71 руб.): 65%*0.85 от ФОТ (30,25 руб.) | 0.0194 | 45475,59 1341 | 1564,08 217,98 | 42570.51 | 882.23 | 26.02 | 30,34 4,23 | 825.87 | 180 | 3.49
18 | ТССЦ-401-0061 | Бетон тяжелый, крупность заполнителя 20 мм, класс В3,5 (М50) (м3) | -1.979 | 412.01 |  | 412.01 | -815.37 |  |  | -815.37
19 | ТССЦ-401-0063 | Бетон тяжелый, крупность заполнителя 20 мм, класс В7,5 (М100) (м3) | 1.979 | 514.01 |  | 514.01 | 1017.23 |  |  | 1017.23
20 | ТЕР06-01-001-16 | Устройство фундаментных плит железобетонных: плоских (100 м3 бетона, бутобетона и железобетона в деле) НР (261,01 руб.): 105% от ФОТ (248,58 руб.) СП (137,34 руб.): 65%*0.85 от ФОТ (248,58 руб.) | 0.1168 | 102417,63 1798,38 | 2510,81 329,9 | 98108.44 | 11962.38 | 210.05 | 293,26 38,53 | 11459.07 | 220.66 | 25.77
21 | ТССЦ-204-0100 | Горячекатаная арматурная сталь класса А-I, А-II, А-III (т) | -0.9461 | 5225 |  | 5225 | -4943.37 |  |  | -4943.37
22 | ТССЦ-401-0066 | Бетон тяжелый, крупность заполнителя 20 мм, класс В15 (М200) (м3) | -11.86 | 545.01 |  | 545.01 | -6463.82 |  |  | -6463.82
23 | ТССЦ-401-0069 | Бетон тяжелый, крупность заполнителя 20 мм, класс В25 (М350) (м3) | 11.86 | 606.97 |  | 606.97 | 7198.66 |  |  | 7198.66
24 | ТЕР06-01-024-04 | Устройство стен подвалов и подпорных стен железобетонных высотой: до 3 м, толщиной до 500 мм (100 м3 бетона, бутобетона и железобетона в деле) НР (1481,27 руб.): 105% от ФОТ (1410,73 руб.) СП (779,43 руб.): 65%*0.85 от ФОТ (1410,73 руб.) | 0.2262 | 112866,15 5832,98 | 3687,24 403,69 | 103345.93 | 25530.32 | 1319.42 | 834,05 91,31 | 23376.85 | 698.56 | 158.01
25 | ТССЦ-204-0100 | Горячекатаная арматурная сталь класса А-I, А-II, А-III (т) | -1.855 | 5225 |  | 5225 | -9692.38 |  |  | -9692.38
26 | ТССЦ-401-0046 | Бетон тяжелый, крупность заполнителя 40 мм, класс В15 (М200) (м3) | -22.96 | 530.99 |  | 530.99 | -12191.53 |  |  | -12191.53
27 | ТССЦ-401-0049 | Бетон тяжелый, крупность заполнителя 40 мм, класс В25 (М350) (м3) | 22.96 | 582.98 |  | 582.98 | 13385.22 |  |  | 13385.22
28 | ТССЦ-204-0100 | Горячекатаная арматурная сталь класса А-I, А-II, А-III (т) | 2.145 | 5225 |  | 5225 | 11207.63 |  |  | 11207.63
29 | ТЕР06-01-015-09 | Установка закладных деталей весом: более 20 кг (1 т) НР (42,8 руб.): 105% от ФОТ (40,76 руб.) СП (22,52 руб.): 65%*0.85 от ФОТ (40,76 руб.) | 0.2136 | 7235,57 189,01 | 32,47 1,82 | 7014.09 | 1545.52 | 40.37 | 6,94 0,39 | 1498.21 | 21.8 | 4.66
30 | ТЕР08-01-003-07 | Гидроизоляция боковая обмазочная битумная в 2 слоя по выровненной поверхности бутовой кладки, кирпичу, бетону (100 м2 изолируемой поверхности) НР (105,8 руб.): 122% от ФОТ (86,72 руб.) СП (58,97 руб.): 80%*0.85 от ФОТ (86,72 руб.) | 0.45 | 1127,05 192,71 | 72.78 | 861.56 | 507.17 | 86.72 | 32.75 | 387.7 | 21.2 | 9.54
31 | ТЕР01-02-061-01 | Засыпка вручную траншей, пазух котлованов и ям, группа грунтов: 1 (засыпка песком) (100 м3 грунта) НР (228,44 руб.): 80% от ФОТ (285,55 руб.) СП (109,22 руб.): 45%*0.85 от ФОТ (285,55 руб.) | 0.45 | 634,55 634,55 |  |  | 285.55 | 285.55 |  |  | 88.5 | 39.83
32 | ТССЦ-408-0141 | Песок природный для строительных растворов средний (м3) | 54 | 54.95 |  | 54.95 | 2967.3 |  |  | 2967.3
33 | ТЕР15-01-001-01 | Облицовка стен гранитными плитами полированными толщиной 40 мм при числе плит в 1 м2: до 2 (Мемориальная табличка) (100 м2 поверхности облицовки) НР (79,2 руб.): 105% от ФОТ (75,43 руб.) СП (35,26 руб.): 55%*0.85 от ФОТ (75,43 руб.) | 0.0062 | 170934,11 12116,31 | 223,64 49,75 | 158594.16 | 1059.79 | 75.12 | 1,39 0,31 | 983.28 | 1175.2 | 7.29
34 | ТССЦ-402-0078 | Раствор готовый отделочный тяжелый, цементный 1:3 (м3) | -0.0217 | 432.01 |  | 432.01 | -9.37 |  |  | -9.37
35 | ТССЦ-412-0086 | Изделия архитектурно-строительные из гранита и других прочных пород пиленые 1 группа, фактурная обработка лицевой поверхности полированная, плиты цокольные, накрывочные, подоконные, проступи, пластины, толщина 40 мм (м2) | -0.62 | 1563.24 |  | 1563.24 | -969.21 |  |  | -969.21
36 | ТССЦ-412-0083 | Изделия архитектурно-строительные из гранита и других прочных пород пиленые 1 группа, фактурная обработка лицевой поверхности полированная, плиты облицовочные, накрывочные, подоконные, проступи, толщина 20 мм (м2) | 0.62 | 1177.36 |  | 1177.36 | 729.96 |  |  | 729.96
37 | ТССЦ-101-4368 | Клей плиточный «Юнис Гранит» (кг) | 3.1 | 3.09 |  | 3.09 | 9.58 |  |  | 9.58
38 | ТЕР15-01-005-01 | На каждые 10 мм изменения толщины плит добавлять или исключать к расценкам 15-01-001, 15-01-002, 15-01-003, 15-01-004 при облицовке стен и колонн: гранитом полированным (100 м2 поверхности облицовки) (До толщины 20 мм ПЗ=2 (ОЗП=2; ЭМ=2 к расх.; ЗПМ=2; МАТ=2 к расх.; ТЗ=2; ТЗМ=2)) НР (-3,75 руб.): 105% от ФОТ (-3,57 руб.) СП (-1,67 руб.): 55%*0.85 от ФОТ (-3,57 руб.) | -0.0062 | 618,92 559,22 | 59,7 16,2 |  | -3.84 | -3.47 | -0,37 -0,10 |  | 54.24 | -0.34
39 | ТССЦ-101-1716 | Детали крепления массой до 0,001т (т) | 0.001 | 8453.71 |  | 8453.71 | 8.45 |  |  | 8.45
40 | ТЕР15-02-037-01 | Устройство каркаса при оштукатуривании: стен (100 м2 оштукатуриваемой поверхности) НР (94,36 руб.): 105% от ФОТ (89,87 руб.) СП (42,01 руб.): 55%*0.85 от ФОТ (89,87 руб.) | 0.406 | 1884,77 219,07 | 10,57 2,3 | 1655.13 | 765.22 | 88.94 | 4,29 0,93 | 671.99 | 24.98 | 10.14
41 | ТЕР15-01-001-03 | Облицовка стен гранитными плитами полированными толщиной 40 мм при числе плит в 1 м2: до 4 (100 м2 поверхности облицовки) НР (7371,66 руб.): 105% от ФОТ (7020,63 руб.) СП (3282,14 руб.): 55%*0.85 от ФОТ (7020,63 руб.) | 0.406 | 176213,5 17242,44 | 240,91 49,75 | 158730.15 | 71542.68 | 7000.43 | 97,81 20,20 | 64444.44 | 1672.4 | 678.99
42 | ТССЦ-412-0086 | Изделия архитектурно-строительные из гранита и других прочных пород пиленые 1 группа, фактурная обработка лицевой поверхности полированная, плиты цокольные, накрывочные, подоконные, проступи, пластины, толщина 40 мм (м2) | -40.6 | 1563.24 |  | 1563.24 | -63467.54 |  |  | -63467.54
43 | ТССЦ-402-0078 | Раствор готовый отделочный тяжелый, цементный 1:3 (м3) | -1.421 | 432.01 |  | 432.01 | -613.89 |  |  | -613.89
44 | ТССЦ-101-4368 | Клей плиточный «Юнис Гранит» (кг) | 203 | 3.09 |  | 3.09 | 627.27 |  |  | 627.27
45 | ТССЦ-412-0083 | Изделия архитектурно-строительные из гранита и других прочных пород пиленые 1 группа, фактурная обработка лицевой поверхности полированная, плиты облицовочные, накрывочные, подоконные, проступи, толщина 20 мм (м2) | 40.6 | 1177.36 |  | 1177.36 | 47800.82 |  |  | 47800.82
46 | ТЕР15-01-005-01 | На каждые 10 мм изменения толщины плит добавлять или исключать к расценкам 15-01-001, 15-01-002, 15-01-003, 15-01-004 при облицовке стен и колонн: гранитом полированным (100 м2 поверхности облицовки) (До толщины 20 мм ПЗ=2 (ОЗП=2; ЭМ=2 к расх.; ЗПМ=2; МАТ=2 к расх.; ТЗ=2; ТЗМ=2)) НР (-245,3 руб.): 105% от ФОТ (-233,62 руб.) СП (-109,22 руб.): 55%*0.85 от ФОТ (-233,62 руб.) | -0.406 | 618,92 559,22 | 59,7 16,2 |  | -251.28 | -227.04 | -24,24 -6,58 |  | 54.24 | -22.02
47 | ТССЦ-101-1716 | Детали крепления массой до 0,001т (т) | 0.041 | 8453.71 |  | 8453.71 | 346.6 |  |  | 346.6
48 | Прайс-лист | Работы по гравировке на граните (ФИО, символы, рисунки) (компл.) | 1 | 22877.95 |  | 22877.95 | 22877.95 |  |  | 22877.95
Ступени
49 | ТЕР01-02-061-01 | Засыпка вручную траншей, пазух котлованов и ям, группа грунтов: 1 (100 м3 грунта) НР (304,58 руб.): 80% от ФОТ (380,73 руб.) СП (145,63 руб.): 45%*0.85 от ФОТ (380,73 руб.) | 0.6 | 634,55 634,55 |  |  | 380.73 | 380.73 |  |  | 88.5 | 53.1
50 | ТЕР01-02-005-01 | Уплотнение грунта пневматическими трамбовками, группа грунтов: 1-2 (100 м3 уплотненного грунта) НР (73,83 руб.): 95% от ФОТ (77,72 руб.) СП (33,03 руб.): 50%*0.85 от ФОТ (77,72 руб.) | 0.6 | 352,41 102,12 | 250,29 27,42 |  | 211.45 | 61.27 | 150,18 16,45 |  | 12.53 | 7.52
51 | ТЕР08-01-002-02 | Устройство основания под фундаменты: щебеночного (1 м3 основания) НР (433,71 руб.): 122% от ФОТ (355,5 руб.) СП (241,74 руб.): 80%*0.85 от ФОТ (355,5 руб.) | 15 | 221,93 18,72 | 52,86 4,98 | 150.35 | 3328.95 | 280.8 | 792,9 74,70 | 2255.25 | 2.4 | 36
52 | ТЕР08-01-002-01 | Устройство основания под фундаменты: песчаного (1 м3 основания) НР (252,05 руб.): 122% от ФОТ (206,6 руб.) СП (140,49 руб.): 80%*0.85 от ФОТ (206,6 руб.) | 10 | 116,78 17,94 | 32,53 2,72 | 66.31 | 1167.8 | 179.4 | 325,3 27,20 | 663.1 | 2.3 | 23
53 | ТЕР06-01-015-10 | Армирование подстилающих слоев и набетонок (1 т) НР (45,73 руб.): 105% от ФОТ (43,55 руб.) СП (24,06 руб.): 65%*0.85 от ФОТ (43,55 руб.) | 0.4 | 5646,95 106,93 | 34,3 1,94 | 5505.72 | 2258.78 | 42.77 | 13,72 0,78 | 2202.29 | 12.64 | 5.06
54 | ТССЦ-204-0100 | Горячекатаная арматурная сталь класса А-I, А-II, А-III (т) | -0.4 | 5225 |  | 5225 | -2090 |  |  | -2090
55 | ТССЦ-101-3890 | Сетка сварная из арматурной проволоки диаметром 4,0 мм, без покрытия, 50х50 мм (м2) | 160 | 28.23 |  | 28.23 | 4516.8 |  |  | 4516.8
56 | ТЕР11-01-011-03 | Устройство стяжек: бетонных толщиной 20 мм (100 м2 стяжки) НР (626,25 руб.): 123% от ФОТ (509,15 руб.) СП (324,58 руб.): 75%*0.85 от ФОТ (509,15 руб.) | 1.6 | 1494,24 302,84 | 40,48 15,38 | 1150.92 | 2390.78 | 484.54 | 64,77 24,61 | 1841.47 | 40.65 | 65.04
57 | ТЕР11-01-011-04 | Устройство стяжек: на каждые 5 мм изменения толщины стяжки добавлять или исключать к расценке 11-01-011-03 (100 м2 стяжки) (ПЗ=2 (ОЗП=2; ЭМ=2 к расх.; ЗПМ=2; МАТ=2 к расх.; ТЗ=2; ТЗМ=2)) НР (24,69 руб.): 123% от ФОТ (20,07 руб.) СП (12,79 руб.): 75%*0.85 от ФОТ (20,07 руб.) | 1.6 | 593,56 7,46 | 14,92 5,08 | 571.18 | 949.7 | 11.94 | 23,87 8,13 | 913.89 | 1 | 1.6
58 | ТЕР11-01-031-09 | Устройство покрытий: из гранитных плит при количестве плит на 1 м2 до 10 шт. (100 м2 покрытия) НР (7955,87 руб.): 123% от ФОТ (6468,19 руб.) СП (4123,47 руб.): 75%*0.85 от ФОТ (6468,19 руб.) | 1.6 | 127172,44 4016,65 | 174,76 25,97 | 122981.03 | 203475.9 | 6426.64 | 279,62 41,55 | 196769.64 | 492.84 | 788.54
59 | ТССЦ-402-0006 | Раствор готовый кладочный цементный марки 200 (м3) | -4.8 | 503.01 |  | 503.01 | -2414.45 |  |  | -2414.45
60 | ТССЦ-101-4368 | Клей плиточный «Юнис Гранит» (кг) | 800 | 3.09 |  | 3.09 | 2472 |  |  | 2472
Итого прямые затраты по разделу в базисных ценах | [6 empty] | 379407.92 | 26272.52 | 32001,72 2099,32 | 321133.68 |  | 3048.37
Накладные расходы | [6 empty] | 31409.57
Сметная прибыль | [6 empty] | 16064.29
Итого по разделу 1 Объект №1 | [6 empty] | 426881.78 |  |  |  |  | 3048.37
Раздел 2. Плитка вокруг памятника
61 | ТЕР27-04-001-01 | Устройство подстилающих и выравнивающих слоев оснований: из песка (100 м3 материала основания (в плотном теле)) НР (67,49 руб.): 142% от ФОТ (47,53 руб.) СП (38,38 руб.): 95%*0.85 от ФОТ (47,53 руб.) | 0.17 | 2113,92 120,42 | 1981,3 159,2 | 12.2 | 359.37 | 20.47 | 336,82 27,06 | 2.08 | 15.72 | 2.67
62 | ТССЦ-408-0124 | Песок природный для строительных работ мелкий (м3) | 18.7 | 90.55 |  | 90.55 | 1693.29 |  |  | 1693.29
63 | ТЕР27-07-002-01 | Устройство оснований толщиной 12 см под тротуары из кирпичного или известнякового щебня (100 м2 дорожек и тротуаров) НР (587,34 руб.): 142% от ФОТ (413,62 руб.) СП (334 руб.): 95%*0.85 от ФОТ (413,62 руб.) | 1.7 | 3007,24 212,02 | 253,42 31,29 | 2541.8 | 5112.31 | 360.43 | 430,81 53,19 | 4321.07 | 26.24 | 44.61
64 | ТЕР27-07-002-02 | На каждый 1 см изменения толщины оснований добавлять или исключать к расценке 27-07-002-01 (100 м2 дорожек и тротуаров) (ПЗ=2 (ОЗП=2; ЭМ=2 к расх.; ЗПМ=2; МАТ=2 к расх.; ТЗ=2; ТЗМ=2)) НР (-25,39 руб.): 142% от ФОТ (-17,88 руб.) СП (-14,44 руб.): 95%*0.85 от ФОТ (-17,88 руб.) | -1.7 | 462,8 8,72 | 16,68 1,8 | 437.4 | -786.76 | -14.82 | -28,36 -3,06 | -743.58 | 1.08 | -1.84
65 | ТЕР27-07-003-02 | Устройство бетонных плитных тротуаров с заполнением швов: песком (100 м2 тротуара) НР (810,56 руб.): 142% от ФОТ (570,82 руб.) СП (460,94 руб.): 95%*0.85 от ФОТ (570,82 руб.) | 1.7 | 8894,81 330,72 | 375,85 5,06 | 8188.24 | 15121.18 | 562.22 | 638,95 8,60 | 13920.01 | 42.4 | 72.08
66 | ТССЦ-407-0028 | Смесь пескоцементная (цемент М 400) (м3) | -8.5 | 234.87 |  | 234.87 | -1996.4 |  |  | -1996.4
67 | ТССЦ-407-0028 | Смесь пескоцементная (цемент М 400) (м3) | 7 | 234.87 |  | 234.87 | 1644.09 |  |  | 1644.09
68 | ТССЦ-403-0104 | Плиты бетонные и цементно-песчаные для тротуаров, полов и облицовки, марки 300, толщина 35 мм (м2) | -170 | 70.1 |  | 70.1 | -11917 |  |  | -11917
69 | Прайс-лист | Тротуарная плитка серый Урбан 3.П.6,5 (м2) | 170 | 69.7 |  | 69.7 | 11849 |  |  | 11849
70 | ТЕР27-02-010-02 | Установка бортовых камней бетонных: при других видах покрытий (100 м бортового камня) НР (353,84 руб.): 142% от ФОТ (249,18 руб.) СП (201,21 руб.): 95%*0.85 от ФОТ (249,18 руб.) | 0.4 | 3917,34 614,73 | 71,4 8,23 | 3231.21 | 1566.94 | 245.89 | 28,56 3,29 | 1292.49 | 76.08 | 30.43
71 | ТССЦ-402-0004 | Раствор готовый кладочный цементный марки 100 (м3) | -0.024 | 432.01 |  | 432.01 | -10.37 |  |  | -10.37
72 | ТССЦ-401-0006 | Бетон тяжелый, класс В15 (М200) (м3) | -2.36 | 520.97 |  | 520.97 | -1229.49 |  |  | -1229.49
73 | ТССЦ-402-0004 | Раствор готовый кладочный цементный марки 100 (м3) | 0.01 | 432.01 |  | 432.01 | 4.32 |  |  | 4.32
74 | ТССЦ-401-0006 | Бетон тяжелый, класс В15 (М200) (м3) | 2.03 | 520.97 |  | 520.97 | 1057.57 |  |  | 1057.57
75 | ТССЦ-403-8023 | Камни бортовые БР 100.20.8 /бетон В22,5 (М300), объем 0,016 м3/ (ГОСТ 6665-91) (шт.) | 40 | 18.71 |  | 18.71 | 748.4 |  |  | 748.4
Итого прямые затраты по разделу в базисных ценах | [6 empty] | 23216.45 | 1174.19 | 1406,78 89,08 | 20635.48 |  | 147.95
Накладные расходы | [6 empty] | 1793.84
Сметная прибыль | [6 empty] | 1020.09
Итого по разделу 2 Плитка вокруг памятника | [6 empty] | 26030.38 |  |  |  |  | 147.95
Раздел 3. Объект №2
Демонтаж
76 | ТЕРр63-7-2 | Разборка облицовки стен: из гранитных плит (покрытие подпорных стен) (100 м2 поверхности облицовки) НР (382,53 руб.): 77% от ФОТ (496,79 руб.) СП (248,4 руб.): 50% от ФОТ (496,79 руб.) | 0.106 | 5244,65 4603,74 | 640,91 82,97 |  | 555.93 | 488 | 67,93 8,79 |  | 612.2 | 64.89
77 | ТЕРр63-7-1 | Разборка облицовки стен: из мраморных плит (Мемориальные таблички) (100 м2 поверхности облицовки) НР (25,61 руб.): 77% от ФОТ (33,26 руб.) СП (16,63 руб.): 50% от ФОТ (33,26 руб.) | 0.012 | 2996,33 2738,03 | 258,3 33,36 |  | 35.96 | 32.86 | 3,1 0,40 |  | 364.1 | 4.37
78 | ТЕР46-02-009-02 | Отбивка штукатурки с поверхностей: стен и потолков кирпичных (100 м2) НР (125,3 руб.): 110% от ФОТ (113,91 руб.) СП (67,78 руб.): 70%*0.85 от ФОТ (113,91 руб.) | 0.67 | 170,01 170,01 |  |  | 113.91 | 113.91 |  |  | 22.82 | 15.29
79 | ТЕР46-04-014-02 | Разборка ступеней: на сплошном основании (100 м ступеней) НР (528,3 руб.): 110% от ФОТ (480,27 руб.) СП (285,76 руб.): 70%*0.85 от ФОТ (480,27 руб.) | 0.63 | 857,44 750,78 | 106,66 11,55 |  | 540.19 | 472.99 | 67,2 7,28 |  | 92.12 | 58.04
80 | ТЕРр68-14-1 | Разборка бортовых камней: на бетонном основании (100 м) НР (215,63 руб.): 104% от ФОТ (207,34 руб.) СП (124,4 руб.): 60% от ФОТ (207,34 руб.) | 0.32 | 1360,36 563,15 | 797,21 84,79 |  | 435.32 | 180.21 | 255,11 27,13 |  | 68.26 | 21.84
81 | ТССЦпг-01-01-01-045 | Погрузочные работы при автомобильных перевозках: прочих материалов, деталей (с использованием погрузчика) (1 т груза) НР 0% от ФОТ СП 0% от ФОТ | 7.305 | 16.74 | 16.74 |  | 122.29 |  | 122.29
82 | ТССЦпг-01-01-01-041 | Погрузочные работы при автомобильных перевозках: мусора строительного с погрузкой вручную (1 т груза) НР 0% от ФОТ СП 0% от ФОТ | 0.812 | 41.05 | 41.05 |  | 33.33 |  | 33.33
83 | ТССЦпг-03-21-01-015 | Перевозка грузов автомобилями-самосвалами грузоподъемностью 10 т, работающих вне карьера, на расстояние: до 15 км I класс груза (1 т груза) НР 0% от ФОТ СП 0% от ФОТ | 8.117 | 12.45 | 12.45 |  | 101.06 |  | 101.06
Монтаж
84 | ТЕРр53-15-1 | Ремонт лицевой поверхности наружных кирпичных стен при глубине заделки: в 1/2 кирпича площадью в одном месте до 1 м2 (100 м2 отремонтированной поверхности стен) НР (885,87 руб.): 86% от ФОТ (1030,08 руб.) СП (721,06 руб.): 70% от ФОТ (1030,08 руб.) | 0.325 | 11904,42 3157,34 | 100,11 12,11 | 8646.97 | 3868.94 | 1026.14 | 32,54 3,94 | 2810.26 | 397.65 | 129.24
85 | ТЕР15-02-037-01 | Устройство каркаса при оштукатуривании: стен (100 м2 оштукатуриваемой поверхности) НР (190,61 руб.): 105% от ФОТ (181,53 руб.) СП (84,87 руб.): 55%*0.85 от ФОТ (181,53 руб.) | 0.82 | 1884,77 219,07 | 10,57 2,3 | 1655.13 | 1545.51 | 179.64 | 8,67 1,89 | 1357.2 | 24.98 | 20.48
86 | ТЕР15-01-001-03 | Облицовка стен гранитными плитами полированными толщиной 40 мм при числе плит в 1 м2: до 4 (100 м2 поверхности облицовки) НР (3576,89 руб.): 105% от ФОТ (3406,56 руб.) СП (1592,57 руб.): 55%*0.85 от ФОТ (3406,56 руб.) | 0.197 | 176213,5 17242,44 | 240,91 49,75 | 158730.15 | 34714.06 | 3396.76 | 47,46 9,80 | 31269.84 | 1672.4 | 329.46
87 | ТССЦ-402-0078 | Раствор готовый отделочный тяжелый, цементный 1:3 (м3) | -0.6895 | 432.01 |  | 432.01 | -297.87 |  |  | -297.87
88 | ТССЦ-101-4368 | Клей плиточный «Юнис Гранит» (кг) | 98.5 | 3.09 |  | 3.09 | 304.37 |  |  | 304.37
89 | ТЕР15-01-001-03 | Облицовка стен гранитными плитами полированными толщиной 40 мм при числе плит в 1 м2: до 4 (100 м2 поверхности облицовки) НР (11257,22 руб.): 105% от ФОТ (10721,16 руб.) СП (5012,14 руб.): 55%*0.85 от ФОТ (10721,16 руб.) | 0.62 | 176213,5 17242,44 | 240,91 49,75 | 158730.15 | 109252.37 | 10690.31 | 149,36 30,85 | 98412.7 | 1672.4 | 1036.89
90 | ТССЦ-412-0086 | Изделия архитектурно-строительные из гранита и других прочных пород пиленые 1 группа, фактурная обработка лицевой поверхности полированная, плиты цокольные, накрывочные, подоконные, проступи, пластины, толщина 40 мм (м2) | -62 | 1563.24 |  | 1563.24 | -96920.88 |  |  | -96920.88
91 | ТССЦ-402-0078 | Раствор готовый отделочный тяжелый, цементный 1:3 (м3) | -2.17 | 432.01 |  | 432.01 | -937.46 |  |  | -937.46
92 | ТССЦ-412-0083 | Изделия архитектурно-строительные из гранита и других прочных пород пиленые 1 группа, фактурная обработка лицевой поверхности полированная, плиты облицовочные, накрывочные, подоконные, проступи, толщина 20 мм (м2) | 62 | 1177.36 |  | 1177.36 | 72996.32 |  |  | 72996.32
93 | ТССЦ-101-4368 | Клей плиточный «Юнис Гранит» (кг) | 310 | 3.09 |  | 3.09 | 957.9 |  |  | 957.9
94 | ТЕР15-01-005-01 | На каждые 10 мм изменения толщины плит добавлять или исключать к расценкам 15-01-001, 15-01-002, 15-01-003, 15-01-004 при облицовке стен и колонн: гранитом полированным (100 м2 поверхности облицовки) (До толщины 20 мм ПЗ=2 (ОЗП=2; ЭМ=2 к расх.; ЗПМ=2; МАТ=2 к расх.; ТЗ=2; ТЗМ=2)) НР (-374,6 руб.): 105% от ФОТ (-356,76 руб.) СП (-166,79 руб.): 55%*0.85 от ФОТ (-356,76 руб.) | -0.62 | 618,92 559,22 | 59,7 16,2 |  | -383.73 | -346.72 | -37,01 -10,04 |  | 54.24 | -33.63
95 | ТССЦ-101-1716 | Детали крепления массой до 0,001т (т) | 0.082 | 8453.71 |  | 8453.71 | 693.2 |  |  | 693.2
96 | ТЕР15-01-001-01 | Облицовка стен гранитными плитами полированными толщиной 40 мм при числе плит в 1 м2: до 2 (Мемориальные таблички) (100 м2 поверхности облицовки) НР (160,97 руб.): 105% от ФОТ (153,3 руб.) СП (71,67 руб.): 55%*0.85 от ФОТ (153,3 руб.) | 0.0126 | 170934,11 12116,31 | 223,64 49,75 | 158594.16 | 2153.77 | 152.67 | 2,82 0,63 | 1998.28 | 1175.2 | 14.81
97 | ТССЦ-402-0078 | Раствор готовый отделочный тяжелый, цементный 1:3 (м3) | -0.0441 | 432.01 |  | 432.01 | -19.05 |  |  | -19.05
98 | ТССЦ-101-4368 | Клей плиточный «Юнис Гранит» (кг) | 6.3 | 3.09 |  | 3.09 | 19.47 |  |  | 19.47
99 | ТССЦ-101-1716 | Детали крепления массой до 0,001т (т) | 0.001 | 8453.71 |  | 8453.71 | 8.45 |  |  | 8.45
ступени
100 | ТЕР27-04-001-01 | Устройство подстилающих и выравнивающих слоев оснований: из песка (100 м3 материала основания (в плотном теле)) НР (9,93 руб.): 142% от ФОТ (6,99 руб.) СП (5,64 руб.): 95%*0.85 от ФОТ (6,99 руб.) | 0.025 | 2113,92 120,42 | 1981,3 159,2 | 12.2 | 52.85 | 3.01 | 49,53 3,98 | 0.31 | 15.72 | 0.39
101 | ТССЦ-408-0124 | Песок природный для строительных работ мелкий (м3) | 2.75 | 90.55 |  | 90.55 | 249.01 |  |  | 249.01
102 | ТЕР27-07-002-01 | Устройство оснований толщиной 12 см под тротуары из кирпичного или известнякового щебня (100 м2 дорожек и тротуаров) НР (86,38 руб.): 142% от ФОТ (60,83 руб.) СП (49,12 руб.): 95%*0.85 от ФОТ (60,83 руб.) | 0.25 | 3007,24 212,02 | 253,42 31,29 | 2541.8 | 751.81 | 53.01 | 63,36 7,82 | 635.44 | 26.24 | 6.56
103 | ТЕР27-07-002-02 | На каждый 1 см изменения толщины оснований добавлять или исключать к расценке 27-07-002-01 (100 м2 дорожек и тротуаров) (ПЗ=2 (ОЗП=2; ЭМ=2 к расх.; ЗПМ=2; МАТ=2 к расх.; ТЗ=2; ТЗМ=2)) НР (-3,73 руб.): 142% от ФОТ (-2,63 руб.) СП (-2,12 руб.): 95%*0.85 от ФОТ (-2,63 руб.) | -0.25 | 462,8 8,72 | 16,68 1,8 | 437.4 | -115.7 | -2.18 | -4,17 -0,45 | -109.35 | 1.08 | -0.27
104 | ТЕР06-01-015-10 | Армирование подстилающих слоев и набетонок (1 т) НР (7,14 руб.): 105% от ФОТ (6,8 руб.) СП (3,76 руб.): 65%*0.85 от ФОТ (6,8 руб.) | 0.0625 | 5646,95 106,93 | 34,3 1,94 | 5505.72 | 352.93 | 6.68 | 2,14 0,12 | 344.11 | 12.64 | 0.79
105 | ТССЦ-204-0100 | Горячекатаная арматурная сталь класса А-I, А-II, А-III (т) | -0.0625 | 5225 |  | 5225 | -326.56 |  |  | -326.56
106 | ТССЦ-101-3890 | Сетка сварная из арматурной проволоки диаметром 4,0 мм, без покрытия, 50х50 мм (м2) | 25 | 28.23 |  | 28.23 | 705.75 |  |  | 705.75
107 | ТЕР11-01-011-03 | Устройство стяжек: бетонных толщиной 20 мм (100 м2 стяжки) НР (117,42 руб.): 123% от ФОТ (95,46 руб.) СП (60,86 руб.): 75%*0.85 от ФОТ (95,46 руб.) | 0.3 | 1494,24 302,84 | 40,48 15,38 | 1150.92 | 448.27 | 90.85 | 12,14 4,61 | 345.28 | 40.65 | 12.2
108 | ТЕР11-01-011-04 | Устройство стяжек: на каждые 5 мм изменения толщины стяжки добавлять или исключать к расценке 11-01-011-03 (100 м2 стяжки) (ПЗ=6 (ОЗП=6; ЭМ=6 к расх.; ЗПМ=6; МАТ=6 к расх.; ТЗ=6; ТЗМ=6)) НР (13,87 руб.): 123% от ФОТ (11,28 руб.) СП (7,19 руб.): 75%*0.85 от ФОТ (11,28 руб.) | 0.3 | 1780,68 22,38 | 44,76 15,24 | 1713.54 | 534.2 | 6.71 | 13,43 4,57 | 514.06 | 3 | 0.9
109 | ТЕР07-05-015-01 | Устройство лестниц по готовому основанию из отдельных ступеней: гладких (100 м ступеней) НР (589,42 руб.): 155% от ФОТ (380,27 руб.) СП (323,23 руб.): 100%*0.85 от ФОТ (380,27 руб.) | 0.37 | 1248,57 1020,63 | 132,19 7,14 | 95.75 | 461.97 | 377.63 | 48,91 2,64 | 35.43 | 117.72 | 43.56
110 | Прайс-лист | Ступень ЛСС 10.К. (м.п.) | 37 | 82.13 |  | 82.13 | 3038.81 |  |  | 3038.81
Подпорная стенка
111 | ТЕР06-01-024-03 | Устройство стен подвалов и подпорных стен железобетонных высотой: до 3 м, толщиной до 300 мм (100 м3 бетона, бутобетона и железобетона в деле) НР (485,12 руб.): 105% от ФОТ (462,02 руб.) СП (255,27 руб.): 65%*0.85 от ФОТ (462,02 руб.) | 0.05 | 130809,45 8782,78 | 4328,25 457,61 | 117698.42 | 6540.47 | 439.14 | 216,41 22,88 | 5884.92 | 1051.83 | 52.59
112 | ТЕР15-02-037-01 | Устройство каркаса при оштукатуривании: стен (100 м2 оштукатуриваемой поверхности) НР (29,05 руб.): 105% от ФОТ (27,67 руб.) СП (12,94 руб.): 55%*0.85 от ФОТ (27,67 руб.) | 0.125 | 1884,77 219,07 | 10,57 2,3 | 1655.13 | 235.6 | 27.38 | 1,32 0,29 | 206.9 | 24.98 | 3.12
113 | ТЕР15-01-001-03 | Облицовка стен гранитными плитами полированными толщиной 40 мм при числе плит в 1 м2: до 4 (100 м2 поверхности облицовки) НР (1815,68 руб.): 105% от ФОТ (1729,22 руб.) СП (808,41 руб.): 55%*0.85 от ФОТ (1729,22 руб.) | 0.1 | 176213,5 17242,44 | 240,91 49,75 | 158730.15 | 17621.35 | 1724.24 | 24,09 4,98 | 15873.02 | 1672.4 | 167.24
114 | ТССЦ-402-0078 | Раствор готовый отделочный тяжелый, цементный 1:3 (м3) | -0.35 | 432.01 |  | 432.01 | -151.2 |  |  | -151.2
115 | ТССЦ-101-4368 | Клей плиточный «Юнис Гранит» (кг) | 50 | 3.09 |  | 3.09 | 154.5 |  |  | 154.5
116 | ТЕР15-01-001-03 | Облицовка стен гранитными плитами полированными толщиной 40 мм при числе плит в 1 м2: до 4 (100 м2 поверхности облицовки) НР (1143,87 руб.): 105% от ФОТ (1089,4 руб.) СП (509,29 руб.): 55%*0.85 от ФОТ (1089,4 руб.) | 0.063 | 176213,5 17242,44 | 240,91 49,75 | 158730.15 | 11101.45 | 1086.27 | 15,18 3,13 | 10000 | 1672.4 | 105.36
117 | ТССЦ-412-0086 | Изделия архитектурно-строительные из гранита и других прочных пород пиленые 1 группа, фактурная обработка лицевой поверхности полированная, плиты цокольные, накрывочные, подоконные, проступи, пластины, толщина 40 мм (м2) | -6.3 | 1563.24 |  | 1563.24 | -9848.41 |  |  | -9848.41
118 | ТССЦ-412-0083 | Изделия архитектурно-строительные из гранита и других прочных пород пиленые 1 группа, фактурная обработка лицевой поверхности полированная, плиты облицовочные, накрывочные, подоконные, проступи, толщина 20 мм (м2) | 6.3 | 1177.36 |  | 1177.36 | 7417.37 |  |  | 7417.37
119 | ТССЦ-402-0078 | Раствор готовый отделочный тяжелый, цементный 1:3 (м3) | -0.2205 | 432.01 |  | 432.01 | -95.26 |  |  | -95.26
120 | ТССЦ-101-4368 | Клей плиточный «Юнис Гранит» (кг) | 31.5 | 3.09 |  | 3.09 | 97.34 |  |  | 97.34
121 | ТЕР15-01-005-01 | На каждые 10 мм изменения толщины плит добавлять или исключать к расценкам 15-01-001, 15-01-002, 15-01-003, 15-01-004 при облицовке стен и колонн: гранитом полированным (100 м2 поверхности облицовки) (До толщины 20 мм ПЗ=2 (ОЗП=2; ЭМ=2 к расх.; ЗПМ=2; МАТ=2 к расх.; ТЗ=2; ТЗМ=2)) НР (-38,06 руб.): 105% от ФОТ (-36,25 руб.) СП (-16,95 руб.): 55%*0.85 от ФОТ (-36,25 руб.) | -0.063 | 618,92 559,22 | 59,7 16,2 |  | -38.99 | -35.23 | -3,76 -1,02 |  | 54.24 | -3.42
122 | ТССЦ-101-1716 | Детали крепления массой до 0,001т (т) | 0.016 | 8453.71 |  | 8453.71 | 135.26 |  |  | 135.26
Итого прямые затраты по разделу в базисных ценах | [6 empty] | 169216.18 | 20164.28 | 1292,44 134,22 | 147759.46 |  | 2050.7
Накладные расходы | [6 empty] | 21230.4
Сметная прибыль | [6 empty] | 10075.12
Итого по разделу 3 Объект №2 | [6 empty] | 200521.7 |  |  |  |  | 2050.7
Раздел 4. Объект №3
Демонтаж
123 | ТЕР33-01-016-01 | Установка стальных опор промежуточных: свободностоящих, одностоечных массой до 2 т (демонтаж старых светильников) (1 т опор) (Табл.2, п.4 Демонтаж (разборка) металлических конструкций ОЗП=0,7; ЭМ=0,7 к расх.; ЗПМ=0,7; МАТ=0 к расх.; ТЗ=0,7; ТЗМ=0,7) НР (53,09 руб.): 105% от ФОТ (50,56 руб.) СП (25,79 руб.): 60%*0.85 от ФОТ (50,56 руб.) | 0.2 | 1087,98 190,18 | 897,8 62,58 |  | 217.6 | 38.04 | 179,56 12,52 |  | 20.384 | 4.08
124 | ТЕРр63-7-2 | Разборка облицовки стен: из гранитных плит (покрытие подпорных стен) (100 м2 поверхности облицовки) НР (653,19 руб.): 77% от ФОТ (848,3 руб.) СП (424,15 руб.): 50% от ФОТ (848,3 руб.) | 0.181 | 5244,65 4603,74 | 640,91 82,97 |  | 949.28 | 833.28 | 116 15,02 |  | 612.2 | 110.81
125 | ТЕРр63-7-2 | Разборка облицовки стен: из гранитных плит (Мемориальные таблички) (100 м2 поверхности облицовки) НР (649,58 руб.): 77% от ФОТ (843,61 руб.) СП (421,81 руб.): 50% от ФОТ (843,61 руб.) | 0.18 | 5244,65 4603,74 | 640,91 82,97 |  | 944.04 | 828.68 | 115,36 14,93 |  | 612.2 | 110.2
126 | ТЕР46-02-009-02 | Отбивка штукатурки с поверхностей: стен и потолков кирпичных (100 м2) НР (221,79 руб.): 110% от ФОТ (201,63 руб.) СП (119,97 руб.): 70%*0.85 от ФОТ (201,63 руб.) | 1.186 | 170,01 170,01 |  |  | 201.63 | 201.63 |  |  | 22.82 | 27.06
127 | ТЕРр68-14-1 | Разборка бортовых камней: на бетонном основании (100 м) НР (67,39 руб.): 104% от ФОТ (64,8 руб.) СП (38,88 руб.): 60% от ФОТ (64,8 руб.) | 0.1 | 1360,36 563,15 | 797,21 84,79 |  | 136.04 | 56.32 | 79,72 8,48 |  | 68.26 | 6.83
128 | ТЕР46-04-001-04 | Разборка: кирпичных стен (1 м3) НР (466,86 руб.): 110% от ФОТ (424,42 руб.) СП (252,53 руб.): 70%*0.85 от ФОТ (424,42 руб.) | 5.3 | 165,54 69,71 | 95,83 10,37 |  | 877.36 | 369.46 | 507,9 54,96 |  | 8.24 | 43.67
129 | ТССЦпг-01-01-01-045 | Погрузочные работы при автомобильных перевозках: прочих материалов, деталей (с использованием погрузчика) (1 т груза) НР 0% от ФОТ СП 0% от ФОТ | 13.929 | 16.74 | 16.74 |  | 233.17 |  | 233.17
130 | ТССЦпг-01-01-01-041 | Погрузочные работы при автомобильных перевозках: мусора строительного с погрузкой вручную (1 т груза) НР 0% от ФОТ СП 0% от ФОТ | 1.548 | 41.05 | 41.05 |  | 63.55 |  | 63.55
131 | ТССЦпг-03-21-01-015 | Перевозка грузов автомобилями-самосвалами грузоподъемностью 10 т, работающих вне карьера, на расстояние: до 15 км I класс груза (1 т груза) НР 0% от ФОТ СП 0% от ФОТ | 15.477 | 12.45 | 12.45 |  | 192.69 |  | 192.69
Монтаж
132 | ТЕР46-02-007-02 | Кладка отдельных участков кирпичных стен и заделка проемов в кирпичных стенах при объеме кладки в одном месте: до 15 м3 (1 м3) НР (322,86 руб.): 110% от ФОТ (293,51 руб.) СП (174,64 руб.): 70%*0.85 от ФОТ (293,51 руб.) | 5.3 | 746 55,38 | 2.1 | 688.52 | 3953.8 | 293.51 | 11.13 | 3649.16 | 7.1 | 37.63
133 | ТЕР33-01-016-01 | Установка стальных опор промежуточных: свободностоящих, одностоечных массой до 2 т (1 т опор) НР (75,83 руб.): 105% от ФОТ (72,22 руб.) СП (36,83 руб.): 60%*0.85 от ФОТ (72,22 руб.) | 0.2 | 9830,9 271,69 | 1282,57 89,4 | 8276.64 | 1966.18 | 54.34 | 256,51 17,88 | 1655.33 | 29.12 | 5.82
134 | ТЕРм08-02-369-04 | Светильник, устанавливаемый вне зданий «Шар венчающий» (1 шт.) НР (56,35 руб.): 95% от ФОТ (59,32 руб.) СП (38,56 руб.): 65% от ФОТ (59,32 руб.) | 4 | 105,75 10,23 | 54,12 4,6 | 41.4 | 423 | 40.92 | 216,48 18,40 | 165.6 | 1.02 | 4.08
135 | ТССЦ-509-5478 | Светильник торшерный "Шар" РТУ 11-125-004, с защитным силикатным стеклом молочного цвета (шт.) | 4 | 449.03 |  | 449.03 | 1796.12 |  |  | 1796.12
136 | Прайс лист | Лампа светодиодная LED-HP-PRO 30Вт 230В E27 4000К 2700Лм ASD (шт.) | 4 | 16.82 |  | 16.82 | 67.28 |  |  | 67.28
137 | ТЕРр53-15-1 | Ремонт лицевой поверхности наружных кирпичных стен при глубине заделки: в 1/2 кирпича площадью в одном месте до 1 м2 (100 м2 отремонтированной поверхности стен) НР (1591,83 руб.): 86% от ФОТ (1850,96 руб.) СП (1295,67 руб.): 70% от ФОТ (1850,96 руб.) | 0.584 | 11904,42 3157,34 | 100,11 12,11 | 8646.97 | 6952.18 | 1843.89 | 58,46 7,07 | 5049.83 | 397.65 | 232.23
138 | ТЕР15-02-037-01 | Устройство каркаса при оштукатуривании: стен (100 м2 оштукатуриваемой поверхности) НР (339,36 руб.): 105% от ФОТ (323,2 руб.) СП (151,1 руб.): 55%*0.85 от ФОТ (323,2 руб.) | 1.46 | 1884,77 219,07 | 10,57 2,3 | 1655.13 | 2751.76 | 319.84 | 15,43 3,36 | 2416.49 | 24.98 | 36.47
139 | ТЕР15-01-001-03 | Облицовка стен гранитными плитами полированными толщиной 40 мм при числе плит в 1 м2: до 4 (100 м2 поверхности облицовки) НР (3903,71 руб.): 105% от ФОТ (3717,82 руб.) СП (1738,08 руб.): 55%*0.85 от ФОТ (3717,82 руб.) | 0.215 | 176213,5 17242,44 | 240,91 49,75 | 158730.15 | 37885.9 | 3707.12 | 51,8 10,70 | 34126.98 | 1672.4 | 359.57
140 | ТССЦ-402-0078 | Раствор готовый отделочный тяжелый, цементный 1:3 (м3) | -0.7525 | 432.01 |  | 432.01 | -325.09 |  |  | -325.09
141 | ТССЦ-101-4368 | Клей плиточный «Юнис Гранит» (кг) | 107.5 | 3.09 |  | 3.09 | 332.18 |  |  | 332.18
142 | ТЕР15-01-001-03 | Облицовка стен гранитными плитами полированными толщиной 40 мм при числе плит в 1 м2: до 4 (100 м2 поверхности облицовки) НР (22605,22 руб.): 105% от ФОТ (21528,78 руб.) СП (10064,7 руб.): 55%*0.85 от ФОТ (21528,78 руб.) | 1.245 | 176213,5 17242,44 | 240,91 49,75 | 158730.15 | 219385.81 | 21466.84 | 299,93 61,94 | 197619.04 | 1672.4 | 2082.14
143 | ТССЦ-412-0086 | Изделия архитектурно-строительные из гранита и других прочных пород пиленые 1 группа, фактурная обработка лицевой поверхности полированная, плиты цокольные, накрывочные, подоконные, проступи, пластины, толщина 40 мм (м2) | -124.5 | 1563.24 |  | 1563.24 | -194623.38 |  |  | -194623.38
144 | ТССЦ-412-0083 | Изделия архитектурно-строительные из гранита и других прочных пород пиленые 1 группа, фактурная обработка лицевой поверхности полированная, плиты облицовочные, накрывочные, подоконные, проступи, толщина 20 мм (м2) | 124.5 | 1177.36 |  | 1177.36 | 146581.32 |  |  | 146581.32
145 | ТССЦ-402-0078 | Раствор готовый отделочный тяжелый, цементный 1:3 (м3) | -4.358 | 432.01 |  | 432.01 | -1882.7 |  |  | -1882.7
146 | ТССЦ-101-4368 | Клей плиточный «Юнис Гранит» (кг) | 622.5 | 3.09 |  | 3.09 | 1923.53 |  |  | 1923.53
147 | ТЕР15-01-005-01 | На каждые 10 мм изменения толщины плит добавлять или исключать к расценкам 15-01-001, 15-01-002, 15-01-003, 15-01-004 при облицовке стен и колонн: гранитом полированным (100 м2 поверхности облицовки) (До толщины 20 мм ПЗ=2 (ОЗП=2; ЭМ=2 к расх.; ЗПМ=2; МАТ=2 к расх.; ТЗ=2; ТЗМ=2)) НР (-752,22 руб.): 105% от ФОТ (-716,4 руб.) СП (-334,92 руб.): 55%*0.85 от ФОТ (-716,4 руб.) | -1.245 | 618,92 559,22 | 59,7 16,2 |  | -770.56 | -696.23 | -74,33 -20,17 |  | 54.24 | -67.53
148 | ТССЦ-101-1716 | Детали крепления массой до 0,001т (т) | 0.15 | 8453.71 |  | 8453.71 | 1268.06 |  |  | 1268.06
149 | ТЕР15-01-001-01 | Облицовка стен гранитными плитами полированными толщиной 40 мм при числе плит в 1 м2: до 2 (Мемориальные таблички) (100 м2 поверхности облицовки) НР (2414,35 руб.): 105% от ФОТ (2299,38 руб.) СП (1074,96 руб.): 55%*0.85 от ФОТ (2299,38 руб.) | 0.189 | 170934,11 12116,31 | 223,64 49,75 | 158594.16 | 32306.55 | 2289.98 | 42,27 9,40 | 29974.3 | 1175.2 | 222.11
150 | ТССЦ-412-0086 | Изделия архитектурно-строительные из гранита и других прочных пород пиленые 1 группа, фактурная обработка лицевой поверхности полированная, плиты цокольные, накрывочные, подоконные, проступи, пластины, толщина 40 мм (м2) | -18.9 | 1563.24 |  | 1563.24 | -29545.24 |  |  | -29545.24
151 | ТССЦ-402-0078 | Раствор готовый отделочный тяжелый, цементный 1:3 (м3) | -0.6615 | 432.01 |  | 432.01 | -285.77 |  |  | -285.77
152 | ТССЦ-101-4368 | Клей плиточный «Юнис Гранит» (кг) | 94.5 | 3.09 |  | 3.09 | 292.01 |  |  | 292.01
153 | ТССЦ-412-0083 | Изделия архитектурно-строительные из гранита и других прочных пород пиленые 1 группа, фактурная обработка лицевой поверхности полированная, плиты облицовочные, накрывочные, подоконные, проступи, толщина 20 мм (м2) | 18.9 | 1177.36 |  | 1177.36 | 22252.1 |  |  | 22252.1
154 | ТЕР15-01-005-01 | На каждые 10 мм изменения толщины плит добавлять или исключать к расценкам 15-01-001, 15-01-002, 15-01-003, 15-01-004 при облицовке стен и колонн: гранитом полированным (100 м2 поверхности облицовки) (До толщины 20 мм ПЗ=2 (ОЗП=2; ЭМ=2 к расх.; ЗПМ=2; МАТ=2 к расх.; ТЗ=2; ТЗМ=2)) НР (-114,2 руб.): 105% от ФОТ (-108,76 руб.) СП (-50,85 руб.): 55%*0.85 от ФОТ (-108,76 руб.) | -0.189 | 618,92 559,22 | 59,7 16,2 |  | -116.98 | -105.7 | -11,28 -3,06 |  | 54.24 | -10.25
155 | ТССЦ-101-1716 | Детали крепления массой до 0,001т (т) | 0.019 | 8453.71 |  | 8453.71 | 160.62 |  |  | 160.62
156 | ТЕР27-02-010-02 | Установка бортовых камней бетонных: при других видах покрытий (100 м бортового камня) НР (88,45 руб.): 142% от ФОТ (62,29 руб.) СП (50,3 руб.): 95%*0.85 от ФОТ (62,29 руб.) | 0.1 | 3917,34 614,73 | 71,4 8,23 | 3231.21 | 391.73 | 61.47 | 7,14 0,82 | 323.12 | 76.08 | 7.61
157 | ТССЦ-402-0004 | Раствор готовый кладочный цементный марки 100 (м3) | -0.006 | 432.01 |  | 432.01 | -2.59 |  |  | -2.59
158 | ТССЦ-401-0006 | Бетон тяжелый, класс В15 (М200) (м3) | -0.59 | 520.97 |  | 520.97 | -307.37 |  |  | -307.37
159 | ТССЦ-402-0004 | Раствор готовый кладочный цементный марки 100 (м3) | 0.002 | 432.01 |  | 432.01 | 0.86 |  |  | 0.86
160 | ТССЦ-401-0006 | Бетон тяжелый, класс В15 (М200) (м3) | 0.51 | 520.97 |  | 520.97 | 265.69 |  |  | 265.69
161 | ТССЦ-403-8023 | Камни бортовые БР 100.20.8 /бетон В22,5 (М300), объем 0,016 м3/ (ГОСТ 6665-91) (шт.) | 10 | 18.71 |  | 18.71 | 187.1 |  |  | 187.1
Итого прямые затраты по разделу в базисных ценах | [6 empty] | 257099.46 | 31603.39 | 2361,49 212,25 | 223134.58 |  | 3212.53
Накладные расходы | [6 empty] | 32643.45
Сметная прибыль | [6 empty] | 15522.21
Итого по разделу 4 Объект №3 | [6 empty] | 305265.12 |  |  |  |  | 3212.53
Раздел 5. Доставка бетонной плитки и ступеней(Белгород-Россошь)
162 | ТССЦпг-03-01-01-200 | Перевозка бетонных и ж/б изделий, стеновых и перегородочных материалов (кирпич, блоки, камни, плиты и панели), лесоматериалов круглых и пиломатериалов автомобилями бортовыми грузоподъемностью до 15 т, на расстояние до 200 км I класс груза (1 т груза) НР 0% от ФОТ СП 0% от ФОТ | 259.5 | 59.13 | 59.13 |  | 15344.24 |  | 15344.24
163 | ТССЦпг-03-01-01-201 | Перевозка бетонных и ж/б изделий, стеновых и перегородочных материалов (кирпич, блоки, камни, плиты и панели), лесоматериалов круглых и пиломатериалов, автомобилями бортовыми грузоподъемностью до 15 т, свыше 200 км добавлять на каждый последующий 1 км: I класс груза (1 т груза) (ПЗ=59 (ОЗП=59; ЭМ=59 к расх.; ЗПМ=59; МАТ=59 к расх.; ТЗ=59; ТЗМ=59)) НР 0% от ФОТ СП 0% от ФОТ | 259.5 | 14.16 | 14.16 |  | 3674.52 |  | 3674.52
164 | ТССЦпг-01-01-02-013 | Разгрузочные работы при автомобильных перевозках: блоков кирпичных, шлакобетонных на поддонах и др. (1 т груза) НР 0% от ФОТ СП 0% от ФОТ | 259.5 | 14.83 | 14.83 |  | 3848.39 |  | 3848.39
Итого прямые затраты по разделу в базисных ценах | [6 empty] | 22867.15 |  | 22867.15
Итого по разделу 5 Доставка бетонной плитки и ступеней(Белгород-Россошь) | [6 empty] | 22867.15
ИТОГИ ПО СМЕТЕ:
Итого прямые затраты по смете в базисных ценах | [6 empty] | 851807.16 | 79214.38 | 59929,58 2534,87 | 712663.2 |  | 8459.55
Накладные расходы | [6 empty] | 87077.26
Сметная прибыль | [6 empty] | 42681.7
Итоги по смете:
Итого Строительные работы | [6 empty] | 979184.81 |  |  |  |  | 8455.47
Итого Монтажные работы | [6 empty] | 2381.31 |  |  |  |  | 4.08
Итого | [6 empty] | 981566.12 |  |  |  |  | 8459.55
В том числе:
Материалы | [6 empty] | 712663.2
Машины и механизмы | [6 empty] | 59929.58
ФОТ | [6 empty] | 81749.25
Накладные расходы | [6 empty] | 87077.26
Сметная прибыль | [6 empty] | 42681.7
ВСЕГО по смете | [6 empty] | 981566.12 |  |  |  |  | 8459.55
Составил: ___________________________
(должность, подпись, расшифровка)
Проверил: ___________________________
(должность, подпись, расшифровка)

## Ведомость объемов работ
СОГЛАСОВАНО: |  | УТВЕРЖДАЮ:
Глава администрации
городского поселения город Россошь
__________________ В.А. Кобылкин
" _____ " ________________ 20___г.
Ремонт и благоустройство памятника в г. Россошь -1 этап
№ пп | Наименование работ | Ед. изм. | Количество
1 | 2 | 3 | 4
Раздел 1. Объект №1
Демонтаж
1 | Установка колонн со стальными сердечниками на фундаменты и нижестоящие колонны массой: до 4 т (демонтаж скульптуры) | 100 шт. сборных конструкций | 0.01
2 | Разборка облицовки стен: из мраморных плит (Демонтаж мемориальных табличек) | 100 м2 поверхности облицовки | 0.006
3 | Отбивка штукатурки с поверхностей: стен и потолков кирпичных | 100 м2 | 0.35
4 | Разборка: кирпичных стен | 1 м3 | 14.5
5 | Разборка: бетонных фундаментов | 1 м3 | 50.3
6 | Разборка ступеней: на сплошном основании | 100 м ступеней | 3.19
7 | Разборка покрытий и оснований: цементно-бетонных | 100 м3 конструкций | 0.753
8 | Разборка тротуаров и дорожек из плит с их отноской и укладкой в штабель (на постаменте) | 100 м2 основания | 1.75
9 | Разборка бортовых камней: на бетонном основании | 100 м | 0.45
10 | Разработка грунта вручную в траншеях глубиной до 2 м без креплений с откосами, группа грунтов: 2 | 100 м3 грунта | 0.177
11 | Погрузочные работы при автомобильных перевозках: прочих материалов, деталей (с использованием погрузчика) | 1 т груза | 366.278
12 | Погрузочные работы при автомобильных перевозках: мусора строительного с погрузкой вручную | 1 т груза | 40.697
13 | Перевозка грузов автомобилями-самосвалами грузоподъемностью 10 т, работающих вне карьера, на расстояние: до 15 км I класс груза | 1 т груза | 406.975
Скульптура
14 | Планировка площадей: ручным способом, группа грунтов 2 | 1000 м2 спланированной площади | 0.29
15 | Уплотнение грунта пневматическими трамбовками, группа грунтов: 1-2 | 100 м3 уплотненного грунта | 0.58
16 | Устройство основания под фундаменты: песчаного | 1 м3 основания | 20.3
17 | Устройство бетонной подготовки | 100 м3 бетона, бутобетона и железобетона в деле | 0.0194
18 | Бетон тяжелый, крупность заполнителя 20 мм, класс В3,5 (М50) | м3 | -1.979
19 | Бетон тяжелый, крупность заполнителя 20 мм, класс В7,5 (М100) | м3 | 1.979
20 | Устройство фундаментных плит железобетонных: плоских | 100 м3 бетона, бутобетона и железобетона в деле | 0.1168
21 | Горячекатаная арматурная сталь класса А-I, А-II, А-III | т | -0.9461
22 | Бетон тяжелый, крупность заполнителя 20 мм, класс В15 (М200) | м3 | -11.86
23 | Бетон тяжелый, крупность заполнителя 20 мм, класс В25 (М350) | м3 | 11.86
24 | Устройство стен подвалов и подпорных стен железобетонных высотой: до 3 м, толщиной до 500 мм | 100 м3 бетона, бутобетона и железобетона в деле | 0.2262
25 | Горячекатаная арматурная сталь класса А-I, А-II, А-III | т | -1.855
26 | Бетон тяжелый, крупность заполнителя 40 мм, класс В15 (М200) | м3 | -22.96
27 | Бетон тяжелый, крупность заполнителя 40 мм, класс В25 (М350) | м3 | 22.96
28 | Горячекатаная арматурная сталь класса А-I, А-II, А-III | т | 2.145
29 | Установка закладных деталей весом: более 20 кг | 1 т | 0.2136
30 | Гидроизоляция боковая обмазочная битумная в 2 слоя по выровненной поверхности бутовой кладки, кирпичу, бетону | 100 м2 изолируемой поверхности | 0.45
31 | Засыпка вручную траншей, пазух котлованов и ям, группа грунтов: 1 (засыпка песком) | 100 м3 грунта | 0.45
32 | Песок природный для строительных растворов средний | м3 | 54
33 | Облицовка стен гранитными плитами полированными толщиной 40 мм при числе плит в 1 м2: до 2 (Мемориальная табличка) | 100 м2 поверхности облицовки | 0.0062
34 | Раствор готовый отделочный тяжелый, цементный 1:3 | м3 | -0.0217
35 | Изделия архитектурно-строительные из гранита и других прочных пород пиленые 1 группа, фактурная обработка лицевой поверхности полированная, плиты цокольные, накрывочные, подоконные, проступи, пластины, толщина 40 мм | м2 | -0.62
36 | Изделия архитектурно-строительные из гранита и других прочных пород пиленые 1 группа, фактурная обработка лицевой поверхности полированная, плиты облицовочные, накрывочные, подоконные, проступи, толщина 20 мм | м2 | 0.62
37 | Клей плиточный «Юнис Гранит» | кг | 3.1
38 | На каждые 10 мм изменения толщины плит добавлять или исключать к расценкам 15-01-001, 15-01-002, 15-01-003, 15-01-004 при облицовке стен и колонн: гранитом полированным | 100 м2 поверхности облицовки | -0.0062
39 | Детали крепления массой до 0,001т | т | 0.001
40 | Устройство каркаса при оштукатуривании: стен | 100 м2 оштукатуриваемой поверхности | 0.406
41 | Облицовка стен гранитными плитами полированными толщиной 40 мм при числе плит в 1 м2: до 4 | 100 м2 поверхности облицовки | 0.406
42 | Изделия архитектурно-строительные из гранита и других прочных пород пиленые 1 группа, фактурная обработка лицевой поверхности полированная, плиты цокольные, накрывочные, подоконные, проступи, пластины, толщина 40 мм | м2 | -40.6
43 | Раствор готовый отделочный тяжелый, цементный 1:3 | м3 | -1.421
44 | Клей плиточный «Юнис Гранит» | кг | 203
45 | Изделия архитектурно-строительные из гранита и других прочных пород пиленые 1 группа, фактурная обработка лицевой поверхности полированная, плиты облицовочные, накрывочные, подоконные, проступи, толщина 20 мм | м2 | 40.6
46 | На каждые 10 мм изменения толщины плит добавлять или исключать к расценкам 15-01-001, 15-01-002, 15-01-003, 15-01-004 при облицовке стен и колонн: гранитом полированным | 100 м2 поверхности облицовки | -0.406
47 | Детали крепления массой до 0,001т | т | 0.041
48 | Работы по гравировке на граните (ФИО, символы, рисунки) | компл. | 1
Ступени
49 | Засыпка вручную траншей, пазух котлованов и ям, группа грунтов: 1 | 100 м3 грунта | 0.6
50 | Уплотнение грунта пневматическими трамбовками, группа грунтов: 1-2 | 100 м3 уплотненного грунта | 0.6
51 | Устройство основания под фундаменты: щебеночного | 1 м3 основания | 15
52 | Устройство основания под фундаменты: песчаного | 1 м3 основания | 10
53 | Армирование подстилающих слоев и набетонок | 1 т | 0.4
54 | Горячекатаная арматурная сталь класса А-I, А-II, А-III | т | -0.4
55 | Сетка сварная из арматурной проволоки диаметром 4,0 мм, без покрытия, 50х50 мм | м2 | 160
56 | Устройство стяжек: бетонных толщиной 20 мм | 100 м2 стяжки | 1.6
57 | Устройство стяжек: на каждые 5 мм изменения толщины стяжки добавлять или исключать к расценке 11-01-011-03 | 100 м2 стяжки | 1.6
58 | Устройство покрытий: из гранитных плит при количестве плит на 1 м2 до 10 шт. | 100 м2 покрытия | 1.6
59 | Раствор готовый кладочный цементный марки 200 | м3 | -4.8
60 | Клей плиточный «Юнис Гранит» | кг | 800
Раздел 2. Плитка вокруг памятника
61 | Устройство подстилающих и выравнивающих слоев оснований: из песка | 100 м3 материала основания (в плотном теле) | 0.17
62 | Песок природный для строительных работ мелкий | м3 | 18.7
63 | Устройство оснований толщиной 12 см под тротуары из кирпичного или известнякового щебня | 100 м2 дорожек и тротуаров | 1.7
64 | На каждый 1 см изменения толщины оснований добавлять или исключать к расценке 27-07-002-01 | 100 м2 дорожек и тротуаров | -1.7
65 | Устройство бетонных плитных тротуаров с заполнением швов: песком | 100 м2 тротуара | 1.7
66 | Смесь пескоцементная (цемент М 400) | м3 | -8.5
67 | Смесь пескоцементная (цемент М 400) | м3 | 7
68 | Плиты бетонные и цементно-песчаные для тротуаров, полов и облицовки, марки 300, толщина 35 мм | м2 | -170
69 | Тротуарная плитка серый Урбан 3.П.6,5 | м2 | 170
70 | Установка бортовых камней бетонных: при других видах покрытий | 100 м бортового камня | 0.4
71 | Раствор готовый кладочный цементный марки 100 | м3 | -0.024
72 | Бетон тяжелый, класс В15 (М200) | м3 | -2.36
73 | Раствор готовый кладочный цементный марки 100 | м3 | 0.01
74 | Бетон тяжелый, класс В15 (М200) | м3 | 2.03
75 | Камни бортовые БР 100.20.8 /бетон В22,5 (М300), объем 0,016 м3/ (ГОСТ 6665-91) | шт. | 40
Раздел 3. Объект №2
Демонтаж
76 | Разборка облицовки стен: из гранитных плит (покрытие подпорных стен) | 100 м2 поверхности облицовки | 0.106
77 | Разборка облицовки стен: из мраморных плит (Мемориальные таблички) | 100 м2 поверхности облицовки | 0.012
78 | Отбивка штукатурки с поверхностей: стен и потолков кирпичных | 100 м2 | 0.67
79 | Разборка ступеней: на сплошном основании | 100 м ступеней | 0.63
80 | Разборка бортовых камней: на бетонном основании | 100 м | 0.32
81 | Погрузочные работы при автомобильных перевозках: прочих материалов, деталей (с использованием погрузчика) | 1 т груза | 7.305
82 | Погрузочные работы при автомобильных перевозках: мусора строительного с погрузкой вручную | 1 т груза | 0.812
83 | Перевозка грузов автомобилями-самосвалами грузоподъемностью 10 т, работающих вне карьера, на расстояние: до 15 км I класс груза | 1 т груза | 8.117
Монтаж
84 | Ремонт лицевой поверхности наружных кирпичных стен при глубине заделки: в 1/2 кирпича площадью в одном месте до 1 м2 | 100 м2 отремонтированной поверхности стен | 0.325
85 | Устройство каркаса при оштукатуривании: стен | 100 м2 оштукатуриваемой поверхности | 0.82
86 | Облицовка стен гранитными плитами полированными толщиной 40 мм при числе плит в 1 м2: до 4 | 100 м2 поверхности облицовки | 0.197
87 | Раствор готовый отделочный тяжелый, цементный 1:3 | м3 | -0.6895
88 | Клей плиточный «Юнис Гранит» | кг | 98.5
89 | Облицовка стен гранитными плитами полированными толщиной 40 мм при числе плит в 1 м2: до 4 | 100 м2 поверхности облицовки | 0.62
90 | Изделия архитектурно-строительные из гранита и других прочных пород пиленые 1 группа, фактурная обработка лицевой поверхности полированная, плиты цокольные, накрывочные, подоконные, проступи, пластины, толщина 40 мм | м2 | -62
91 | Раствор готовый отделочный тяжелый, цементный 1:3 | м3 | -2.17
92 | Изделия архитектурно-строительные из гранита и других прочных пород пиленые 1 группа, фактурная обработка лицевой поверхности полированная, плиты облицовочные, накрывочные, подоконные, проступи, толщина 20 мм | м2 | 62
93 | Клей плиточный «Юнис Гранит» | кг | 310
94 | На каждые 10 мм изменения толщины плит добавлять или исключать к расценкам 15-01-001, 15-01-002, 15-01-003, 15-01-004 при облицовке стен и колонн: гранитом полированным | 100 м2 поверхности облицовки | -0.62
95 | Детали крепления массой до 0,001т | т | 0.082
96 | Облицовка стен гранитными плитами полированными толщиной 40 мм при числе плит в 1 м2: до 2 (Мемориальные таблички) | 100 м2 поверхности облицовки | 0.0126
97 | Раствор готовый отделочный тяжелый, цементный 1:3 | м3 | -0.0441
98 | Клей плиточный «Юнис Гранит» | кг | 6.3
99 | Детали крепления массой до 0,001т | т | 0.001
ступени
100 | Устройство подстилающих и выравнивающих слоев оснований: из песка | 100 м3 материала основания (в плотном теле) | 0.025
101 | Песок природный для строительных работ мелкий | м3 | 2.75
102 | Устройство оснований толщиной 12 см под тротуары из кирпичного или известнякового щебня | 100 м2 дорожек и тротуаров | 0.25
103 | На каждый 1 см изменения толщины оснований добавлять или исключать к расценке 27-07-002-01 | 100 м2 дорожек и тротуаров | -0.25
104 | Армирование подстилающих слоев и набетонок | 1 т | 0.0625
105 | Горячекатаная арматурная сталь класса А-I, А-II, А-III | т | -0.0625
106 | Сетка сварная из арматурной проволоки диаметром 4,0 мм, без покрытия, 50х50 мм | м2 | 25
107 | Устройство стяжек: бетонных толщиной 20 мм | 100 м2 стяжки | 0.3
108 | Устройство стяжек: на каждые 5 мм изменения толщины стяжки добавлять или исключать к расценке 11-01-011-03 | 100 м2 стяжки | 0.3
109 | Устройство лестниц по готовому основанию из отдельных ступеней: гладких | 100 м ступеней | 0.37
110 | Ступень ЛСС 10.К. | м.п. | 37
Подпорная стенка
111 | Устройство стен подвалов и подпорных стен железобетонных высотой: до 3 м, толщиной до 300 мм | 100 м3 бетона, бутобетона и железобетона в деле | 0.05
112 | Устройство каркаса при оштукатуривании: стен | 100 м2 оштукатуриваемой поверхности | 0.125
113 | Облицовка стен гранитными плитами полированными толщиной 40 мм при числе плит в 1 м2: до 4 | 100 м2 поверхности облицовки | 0.1
114 | Раствор готовый отделочный тяжелый, цементный 1:3 | м3 | -0.35
115 | Клей плиточный «Юнис Гранит» | кг | 50
116 | Облицовка стен гранитными плитами полированными толщиной 40 мм при числе плит в 1 м2: до 4 | 100 м2 поверхности облицовки | 0.063
117 | Изделия архитектурно-строительные из гранита и других прочных пород пиленые 1 группа, фактурная обработка лицевой поверхности полированная, плиты цокольные, накрывочные, подоконные, проступи, пластины, толщина 40 мм | м2 | -6.3
118 | Изделия архитектурно-строительные из гранита и других прочных пород пиленые 1 группа, фактурная обработка лицевой поверхности полированная, плиты облицовочные, накрывочные, подоконные, проступи, толщина 20 мм | м2 | 6.3
119 | Раствор готовый отделочный тяжелый, цементный 1:3 | м3 | -0.2205
120 | Клей плиточный «Юнис Гранит» | кг | 31.5
121 | На каждые 10 мм изменения толщины плит добавлять или исключать к расценкам 15-01-001, 15-01-002, 15-01-003, 15-01-004 при облицовке стен и колонн: гранитом полированным | 100 м2 поверхности облицовки | -0.063
122 | Детали крепления массой до 0,001т | т | 0.016
Раздел 4. Объект №3
Демонтаж
123 | Установка стальных опор промежуточных: свободностоящих, одностоечных массой до 2 т (демонтаж старых светильников) | 1 т опор | 0.2
124 | Разборка облицовки стен: из гранитных плит (покрытие подпорных стен) | 100 м2 поверхности облицовки | 0.181
125 | Разборка облицовки стен: из гранитных плит (Мемориальные таблички) | 100 м2 поверхности облицовки | 0.18
126 | Отбивка штукатурки с поверхностей: стен и потолков кирпичных | 100 м2 | 1.186
127 | Разборка бортовых камней: на бетонном основании | 100 м | 0.1
128 | Разборка: кирпичных стен | 1 м3 | 5.3
129 | Погрузочные работы при автомобильных перевозках: прочих материалов, деталей (с использованием погрузчика) | 1 т груза | 13.929
130 | Погрузочные работы при автомобильных перевозках: мусора строительного с погрузкой вручную | 1 т груза | 1.548
131 | Перевозка грузов автомобилями-самосвалами грузоподъемностью 10 т, работающих вне карьера, на расстояние: до 15 км I класс груза | 1 т груза | 15.477
Монтаж
132 | Кладка отдельных участков кирпичных стен и заделка проемов в кирпичных стенах при объеме кладки в одном месте: до 15 м3 | 1 м3 | 5.3
133 | Установка стальных опор промежуточных: свободностоящих, одностоечных массой до 2 т | 1 т опор | 0.2
134 | Светильник, устанавливаемый вне зданий «Шар венчающий» | 1 шт. | 4
135 | Светильник торшерный "Шар" РТУ 11-125-004, с защитным силикатным стеклом молочного цвета | шт. | 4
136 | Лампа светодиодная LED-HP-PRO 30Вт 230В E27 4000К 2700Лм ASD | шт. | 4
137 | Ремонт лицевой поверхности наружных кирпичных стен при глубине заделки: в 1/2 кирпича площадью в одном месте до 1 м2 | 100 м2 отремонтированной поверхности стен | 0.584
138 | Устройство каркаса при оштукатуривании: стен | 100 м2 оштукатуриваемой поверхности | 1.46
139 | Облицовка стен гранитными плитами полированными толщиной 40 мм при числе плит в 1 м2: до 4 | 100 м2 поверхности облицовки | 0.215
140 | Раствор готовый отделочный тяжелый, цементный 1:3 | м3 | -0.7525
141 | Клей плиточный «Юнис Гранит» | кг | 107.5
142 | Облицовка стен гранитными плитами полированными толщиной 40 мм при числе плит в 1 м2: до 4 | 100 м2 поверхности облицовки | 1.245
143 | Изделия архитектурно-строительные из гранита и других прочных пород пиленые 1 группа, фактурная обработка лицевой поверхности полированная, плиты цокольные, накрывочные, подоконные, проступи, пластины, толщина 40 мм | м2 | -124.5
144 | Изделия архитектурно-строительные из гранита и других прочных пород пиленые 1 группа, фактурная обработка лицевой поверхности полированная, плиты облицовочные, накрывочные, подоконные, проступи, толщина 20 мм | м2 | 124.5
145 | Раствор готовый отделочный тяжелый, цементный 1:3 | м3 | -4.358
146 | Клей плиточный «Юнис Гранит» | кг | 622.5
147 | На каждые 10 мм изменения толщины плит добавлять или исключать к расценкам 15-01-001, 15-01-002, 15-01-003, 15-01-004 при облицовке стен и колонн: гранитом полированным | 100 м2 поверхности облицовки | -1.245
148 | Детали крепления массой до 0,001т | т | 0.15
149 | Облицовка стен гранитными плитами полированными толщиной 40 мм при числе плит в 1 м2: до 2 (Мемориальные таблички) | 100 м2 поверхности облицовки | 0.189
150 | Изделия архитектурно-строительные из гранита и других прочных пород пиленые 1 группа, фактурная обработка лицевой поверхности полированная, плиты цокольные, накрывочные, подоконные, проступи, пластины, толщина 40 мм | м2 | -18.9
151 | Раствор готовый отделочный тяжелый, цементный 1:3 | м3 | -0.6615
152 | Клей плиточный «Юнис Гранит» | кг | 94.5
153 | Изделия архитектурно-строительные из гранита и других прочных пород пиленые 1 группа, фактурная обработка лицевой поверхности полированная, плиты облицовочные, накрывочные, подоконные, проступи, толщина 20 мм | м2 | 18.9
154 | На каждые 10 мм изменения толщины плит добавлять или исключать к расценкам 15-01-001, 15-01-002, 15-01-003, 15-01-004 при облицовке стен и колонн: гранитом полированным | 100 м2 поверхности облицовки | -0.189
155 | Детали крепления массой до 0,001т | т | 0.019
156 | Установка бортовых камней бетонных: при других видах покрытий | 100 м бортового камня | 0.1
157 | Раствор готовый кладочный цементный марки 100 | м3 | -0.006
158 | Бетон тяжелый, класс В15 (М200) | м3 | -0.59
159 | Раствор готовый кладочный цементный марки 100 | м3 | 0.002
160 | Бетон тяжелый, класс В15 (М200) | м3 | 0.51
161 | Камни бортовые БР 100.20.8 /бетон В22,5 (М300), объем 0,016 м3/ (ГОСТ 6665-91) | шт. | 10
Раздел 5. Доставка бетонной плитки и ступеней(Белгород-Россошь)
162 | Перевозка бетонных и ж/б изделий, стеновых и перегородочных материалов (кирпич, блоки, камни, плиты и панели), лесоматериалов круглых и пиломатериалов автомобилями бортовыми грузоподъемностью до 15 т, на расстояние до 200 км I класс груза | 1 т груза | 259.5
163 | Перевозка бетонных и ж/б изделий, стеновых и перегородочных материалов (кирпич, блоки, камни, плиты и панели), лесоматериалов круглых и пиломатериалов, автомобилями бортовыми грузоподъемностью до 15 т, свыше 200 км добавлять на каждый последующий 1 км: I класс груза | 1 т груза | 259.5
164 | Разгрузочные работы при автомобильных перевозках: блоков кирпичных, шлакобетонных на поддонах и др. | 1 т груза | 259.5
Составил: ___________________________
(должность, подпись, расшифровка)
Проверил: ___________________________
(должность, подпись, расшифровка)